## AD8429
(R_G)（1% standard value） | Datasheet Gain (AD8429) | Vin(Vpp/mV) | Vout(Vpp/mV) | Measured Gain | Calibration: | Reference frequency/HZ | Phase | Vout/V | Vdac/V | By observation: | BW/Hz | settling time to 99% final value | settling time to 95% final value
6.04 kΩ | 1.993 | 100 | 224 | 2.24 |  | 10 | 49.82 | 0.5302 | 0.672 |  | 10 | 1s | 1s
1.50 kΩ | 5 | 100 | 526 | 5.26 |  | 20 | 29.35 | 0.5894 |  |  | 5 | 1s | 1s
665 Ω | 10.023 | 50 | 528 | 10.56 |  | 30 | 22.39 | 0.6 |  |  | 2 | 1s | 1s
316 Ω | 19.987 | 20 | 424 | 21.2 |  | 31 | 20.67 | 0.6006 |  |  | 1 | 2s | 1s
121 Ω | 50.587 | 20 | 1060 | 53 |  | 50 | 14.77 | 0.6127 |  |  | 0.5 | 3s | 1s
60.4 Ω | 100.338 | 20 | 2160 | 108 |  | 60 | 13.79 | 0.6089 |  |  | 0.2 | 5s | 2s
30.1 Ω | 200.336 | 20 | 4280 | 214 |  | 70 | 22.78 | 0.6128 |  |  | 0.1 | 11s | 5s
12.1 Ω | 496.868 | 20 | 10200 | 510 |  | 71 | 22.78 | 0.6131 |  |  | 50m | 27s | 12s
6.04Ω | 994.4 | 10 | 10280 | 1028 |  | 100 | 13.28 | 0.6159 |  |  | 20m | 70s | 30s
[6 empty] | 200 | 18.11 | 0.6168 |  |  | 10m | 110s | 47s
[6 empty] | 300 | 24.99 | 0.6171 |  |  | 5m | 240s | 102s
[6 empty] | 301 | 24.98 | 0.6168 |  |  | 2m | 10min | 267s
[6 empty] | 500 | 39.52 | 0.6171 |  |  | 1m | 20min | 5min
[6 empty] | 1000 | 77.31 | 0.6171
[6 empty] | 1500 | 115.53 | 0.6172
[6 empty] | 1501 | 115.57 | 0.6173
[6 empty] | 2000 | 154.32 | 0.6171
[6 empty] | 4000 | -52.64 | 0.617
[6 empty] | 6000 | 100.93 | 0.617
[6 empty] | 8000 | 166.08 | 0.617
[6 empty] | 8001 | 165.66 | 0.617
[6 empty] | 10000 | 48.05 | 0.6173
[6 empty] | 20000 | 95,84 | 0.6185
[6 empty] | 30000 | 143.56 | 0.6186
[6 empty] | 30001 | 143.79 | 0.6186
[6 empty] | 40000 | 118.56 | 0.6139
[6 empty] | 50000 | -120.41 | 0.6163
[6 empty] | 55000 | -97.48 | 0.6179
[6 empty] | 55001 | -97.23 | 0.6179
[6 empty] | 60000 | -73.87 | 0.6176
[6 empty] | 70000 | -26.36 | 0.6183
[6 empty] | 70001 | -26.23 | 0.6184
[6 empty] | 75000 | -1.97 | 0.6193
[6 empty] | 80000 | 21.88 | 0.6171
[6 empty] | 84000 | -32.12 | 0.6199
[6 empty] | 87000 | 67.98 | 0.6204
[6 empty] | 87001 | 67.59 | 0.6205
[6 empty] | 90000 | 67.41 | 0.621
[6 empty] | 94000 | 13.68 | 0.6219
[6 empty] | 97000 | 128.86 | 0.6227
[6 empty] | 97001 | 129.01 | 0.6226
[6 empty] | 100000 | 116.02 | 0.6251